## 检测摘要
报告ID | REP-CP1400-20250711005619
工件型号 | CP1400
工件序列号 | SN-CORE-TEST-001
操作员 | 核心测试用户
检测设备 | AIDCIS-001
总孔数 | 50
已检孔数 | 48
合格孔数 | 45
不合格孔数 | 3
合格率(%) | 93.75
总体结果 | 不合格

## 详细数据
孔位ID | 最小直径(mm) | 最大直径(mm) | 平均直径(mm) | 检测状态 | 表面缺陷 | 位置X(mm) | 位置Y(mm)
H001 | 17.558 | 17.646 | 17.598 | 不合格 | Diameter deviation | 0 | 0
H002 | 17.553 | 17.649 | 17.597 | 不合格 | Diameter deviation | 15 | 0
H003 | 17.551 | 17.648 | 17.602 | 不合格 | Diameter deviation | 30 | 0
H004 | 17.545 | 17.654 | 17.606 | 合格 | None | 45 | 0
H005 | 17.548 | 17.649 | 17.605 | 合格 | None | 60 | 0
H006 | 17.552 | 17.652 | 17.598 | 合格 | None | 75 | 0
H007 | 17.555 | 17.646 | 17.598 | 合格 | None | 90 | 0
H008 | 17.553 | 17.662 | 17.603 | 合格 | None | 105 | 0
H009 | 17.553 | 17.656 | 17.603 | 合格 | None | 120 | 0
H010 | 17.561 | 17.652 | 17.598 | 合格 | None | 135 | 0
H011 | 17.554 | 17.644 | 17.596 | 合格 | None | 0 | 15
H012 | 17.545 | 17.644 | 17.605 | 合格 | None | 15 | 15
H013 | 17.561 | 17.646 | 17.591 | 合格 | None | 30 | 15
H014 | 17.539 | 17.648 | 17.603 | 合格 | None | 45 | 15
H015 | 17.542 | 17.652 | 17.607 | 合格 | None | 60 | 15
H016 | 17.553 | 17.653 | 17.608 | 合格 | None | 75 | 15
H017 | 17.558 | 17.65 | 17.589 | 合格 | None | 90 | 15
H018 | 17.559 | 17.657 | 17.611 | 合格 | None | 105 | 15
H019 | 17.548 | 17.651 | 17.6 | 合格 | None | 120 | 15
H020 | 17.554 | 17.653 | 17.599 | 合格 | None | 135 | 15
H021 | 17.542 | 17.66 | 17.592 | 合格 | None | 0 | 30
H022 | 17.547 | 17.648 | 17.597 | 合格 | None | 15 | 30
H023 | 17.541 | 17.659 | 17.603 | 合格 | None | 30 | 30
H024 | 17.543 | 17.651 | 17.602 | 合格 | None | 45 | 30
H025 | 17.559 | 17.647 | 17.601 | 合格 | None | 60 | 30
H026 | 17.54 | 17.655 | 17.602 | 合格 | None | 75 | 30
H027 | 17.549 | 17.651 | 17.593 | 合格 | None | 90 | 30
H028 | 17.554 | 17.647 | 17.598 | 合格 | None | 105 | 30
H029 | 17.549 | 17.658 | 17.595 | 合格 | None | 120 | 30
H030 | 17.547 | 17.641 | 17.611 | 合格 | None | 135 | 30
H031 | 17.557 | 17.638 | 17.596 | 合格 | None | 0 | 45
H032 | 17.551 | 17.65 | 17.605 | 合格 | None | 15 | 45
H033 | 17.547 | 17.653 | 17.599 | 合格 | None | 30 | 45
H034 | 17.552 | 17.653 | 17.599 | 合格 | None | 45 | 45
H035 | 17.555 | 17.652 | 17.598 | 合格 | None | 60 | 45
H036 | 17.542 | 17.655 | 17.6 | 合格 | None | 75 | 45
H037 | 17.554 | 17.645 | 17.6 | 合格 | None | 90 | 45
H038 | 17.549 | 17.651 | 17.593 | 合格 | None | 105 | 45
H039 | 17.545 | 17.651 | 17.597 | 合格 | None | 120 | 45
H040 | 17.557 | 17.653 | 17.602 | 合格 | None | 135 | 45
H041 | 17.536 | 17.647 | 17.594 | 合格 | None | 0 | 60
H042 | 17.547 | 17.659 | 17.601 | 合格 | None | 15 | 60
H043 | 17.551 | 17.647 | 17.598 | 合格 | None | 30 | 60
H044 | 17.547 | 17.651 | 17.599 | 合格 | None | 45 | 60
H045 | 17.548 | 17.642 | 17.606 | 合格 | None | 60 | 60
H046 | 17.549 | 17.651 | 17.599 | 合格 | None | 75 | 60
H047 | 17.544 | 17.644 | 17.6 | 合格 | None | 90 | 60
H048 | 17.548 | 17.645 | 17.593 | 合格 | None | 105 | 60
H049 | 17.547 | 17.656 | 17.605 | 合格 | None | 120 | 60
H050 | 17.554 | 17.638 | 17.593 | 合格 | None | 135 | 60